## Stream Data
Process Zone | Stream | TS | TT | ΔH | ΔTcont | HTC | Location | Index
|  | °C | °C | kW | °C | kW/m2/°C
TE-101A/B | Crude Oil | 32 | 92 | 21560 | 10 | 1
TE-101A/B | T.P.A | 148 | 88.12 | 21560 | 10 | 1
TE-102 | Crude Oil | 92 | 100 | 2830 | 10 | 1
TE-102 | KERO PRO (2) | 161 | 117 | 2830 | 10 | 1
TE-103 | A.G.O.PRO (2) | 233 | 118 | 8830 | 9 | 1
TE-103 | Crude Oil | 100 | 122 | 8830 | 9 | 1
TE-104 | CIR.KER | 229 | 180 | 9200 | 10 | 1
TE-104 | Crude Oil | 119 | 142 | 9200 | 10 | 1
TE-105A/B | CIR.ASO | 283 | 260 | 1730 | 10 | 1
TE-105A/B | Crude Oil | 174 | 182 | 1730 | 10 | 1
TE-106A-C | Flashed Crude Oil | 181 | 245 | 14840 | 10 | 1
TE-106A-C | ISOMAX FEED(1) | 271 | 213 | 14840 | 10 | 1
TE-107A/B | Flashed Crude Oil | 248 | 265 | 8510 | 10 | 1
TE-107A/B | VAC.BOIT (1) | 357 | 282 | 8510 | 10 | 1
TE-108A-H | TV-102 OVERHEAD PRO(1) | 130.9 | 60 | 18760 | 10 | 1
TE-109 | TV-102 OVERHEAD PRO(2) | 60 | 52 | 600 | 10 | 1
TE-110 | KERO PRO (3A) | 177 | 60 | 470 | 10 | 1
TE-112 | KERO PRO (3B) | 177 | 60 | 1670 | 10 | 1
TE-113 | BN PRO(2) | 65 | 38 | 390 | 10 | 1
TE-114A/B | A.G.O.PRO (3A) | 118 | 60 | 2530 | 10 | 1
TE-115 | A.G.O.PRO(4a) | 60 | 43 | 760 | 10 | 1
TE-116 | CIR.A.G.O | 295 | 283 | 2790 | 10 | 1
TE-116 | KERO | 235 | 258 | 2790 | 10 | 1
TE-117 | B.N | 199 | 209 | 1000 | 10 | 1
TE-117 | CIR.A.G.O | 283 | 230 | 1000 | 10 | 1
TE-118A/B | HN PRO (2) | 120 | 65 | 2510 | 10 | 1
TE-119A/B | A.G.O.PRO (1) | 275 | 233 | 3840 | 4 | 1
TE-119A/B | Flashed Crude Oil | 225 | 242 | 3840 | 4 | 1
TE-120 | BN | 209 | 65 | 2510 | 10 | 1
TE-120 | Crude Oil | 25 | 32 | 2510 | 10 | 1
TE-131 (N) | T.P.A PRO (2) | 88 | 75 | 4260 | 10 | 1
TE-132A/B | Crude Oil | 142 | 174 | 6900 | 9.5 | 1
TE-132A/B | KERO.PRO (1) | 258 | 161 | 6900 | 9.5 | 1
TE-133(N) | KERO PRO (4) | 60 | 38 | 1187 | 10 | 1
TE-151A-D | HEAVY DIESEL PRO(2) | 120 | 60 | 6250 | 10 | 1
TE-152A/B | HEAVY DIESEL PRO(3) | 60 | 45 | 940 | 10 | 1
TE-153 | ISOMAX FEED(4) | 151 | 93 | 2970 | 10 | 1
TE-156A/B | VAC.BOIT (3) | 205 | 120 | 7570 | 10 | 1
TE-160 | Flashed Crude Oil | 245 | 254 | 2200 | 4.5 | 1
TE-160 | L.D2. PRO(1) | 363 | 254 | 2200 | 4.5 | 1
TE-161 | L.D1. PRO(2) | 199 | 93 | 1750 | 10 | 1
TE-162A/B | Crude Oil | 142 | 184 | 9160 | 10 | 1
TE-162A/B | ISOMAX FEED(2) | 213 | 174 | 9160 | 10 | 1
TE-163 | Flashed Crude Oil | 181 | 192 | 2550 | 9 | 1
TE-163 | L.D1. PRO(1) | 327 | 199 | 2550 | 9 | 1
TE-164A-D | Flashed Crude Oil | 192 | 225 | 7700 | 6.5 | 1
TE-164A-D | VAC.BOIT (2) | 282 | 205 | 7700 | 6.5 | 1
TE-170 (N) | ISOMAX FEED(3) | 174 | 151 | 5400 | 10 | 1
TE-171A/B | L.D2. PRO(2) | 254 | 93 | 2660 | 10 | 1
TE-172 (N) | HEAVY DIESEL PRO(1) | 167 | 120 | 4550 | 10 | 1
TE-181 | HN PRO (1) | 180 | 120 | 3080 | 10 | 1
TE-181 | SPLITTER FEED | 52 | 102 | 3080 | 10 | 1
TE-1829\C\D | TV-181 SPUTTER OVERHEAD PRO (2) | 105.5 | 60 | 4530 | 10 | 1
TE-182A | A.G.O.PRO (3B) | 118 | 60 | 1270 | 10 | 1
TE-183 | TV-181 SPUTTER OVERHEAD PRO (2) | 60 | 43 | 600 | 10 | 1
TE-184 | CIR.A.G.O | 283 | 210 | 8100 | 10 | 1
TE-184 | SPJT.BOTT | 180 | 183 | 8100 | 10 | 1
TE-185 | KERO PRO (3C) | 177 | 60 | 1160 | 10 | 1
TE-186 | A.G.O.PRO(4b) | 60 | 43 | 270 | 10 | 1
TE-187(N) | HN PRO (3) | 65 | 38 | 1130 | 10 | 1
TH-101 | Flashed oil | 265 | 348.7 | 44700 | 10 | 1
TH-102 (N) | Flashed oil | 265 | 348.7 | 9540 | 10 | 1
TH-151 | Reduced oil | 341.4 | 402.5 | 18200 | 10 | 1
TH-152 (N) | Reduced oil | 342 | 403 | 4500 | 10 | 1

## Utility Data
Utility | Type | Ts | Tt | ΔTcont | Price | HTC
|  | °C | °C | °C | $/MWh | kW/m2/°C